## Feuil1
I vers 0 V après V6 | 54.5 | mA | [6 empty] | Conso |  | Polar (V) | versus (V)
a = | 0.04 | kohm |  | Conso ("+" ou "-") => | + |  |  |  | + |  | -5.3437 | -5.6
b = | -0.6 | V | [6 empty] | - |  | -6.8184 | -7
n° tube | type | fonction | R // sur filament | I_anode | I_écran | I_total | I_in | i_filament | v_filament | x | v_fil. tube | v_fil. tube - v_fil. nominal
|  |  | kohms | mA | mA | mA | mA | mA |  | mA | V | V
7 | 3Q4 (7+ à 5) | BF |  | 2.625 | 0.65 | 3.275 | 51.6772 | 51.6772 | 1.4671
7 (R23) | 3Q4 (5 à 1-) | BF | 0.251 | 2.625 | 0.65 | 3.275 | 54.9522 | 49.4605 | 1.3784 |  | 2.8455 | 0.045507
1 (R1) | 1T4 ou 1U4 | ampli HF | 0.105 | 1.73 | 0.97 | 2.7 | 58.2272 | 46.3025 | 1.2521 |  | 1.2521 | -0.1479
3 (R7) | 1T4 ou 1U4 | OL | 0.118 | 1.725 |  | 1.725 | 60.9272 | 49.3001 | 1.372 |  | 1.372 | -0.027998
2 (R4) | 1R5 | mélangeur | 0.103 | 1 | 0.97 | 1.97 | 62.6522 | 49.3229 | 1.3729 |  | 1.3729 | -0.027084
5 | 1T4 ou 1U4 | ampli MF n° 2 |  | 2.2 | 1 | 3.2 | 48.667 | 48.667 | 1.3467 | 15.9552 | 1.3467 | -0.05332
4 | 1T4 ou 1U4 | ampli MF n° 1 |  | 1.84 | 0.71 | 2.55 | 51.867 | 51.867 | 1.4747 |  | 1.4747 | 0.07468
6 (R17) | 1S5 | dét./préampli BF | 0.417 | 0.067 | 0.016 | 0.083 | 54.417 | 50.9669 | 1.4387 |  | 1.4387 | 0.038677
|  |  | R3 vers le 0 V, traversée |  |  | 18.778 |  | V+/0V = | 11.1026 | V |  | -0.097439
|  |  | par le courant "x" |  |  | mA
kohms
0.267
[6 empty] | vérif' |  | 54.5 | mA